## BOM_Block_Motor-42_ascii_2024-0
No. | Quantity | Comment | Designator | Footprint | Value | Manufacturer Part | Manufacturer | Supplier Part | Supplier
1 | 14 | 0.1uF | C1,C2,C4,C5,C6,C7,C8,C9,C15,C17,C18,C21,C25,C26 | CAP_0402
2 | 5 | 10uF | C3,C10,C19,C22,C24 | CAP_0402
3 | 4 | 100uF | C11,C12,C13,C14 | 1206-CAP
4 | 1 | 100pF | C16 | CAP_0402
5 | 1 | 10uF/50V | C20 | CAP_0402
6 | 1 | 10nF | C23 | CAP_0402
7 | 1 | SS54 | D1 | DO-214AC
8 | 1 | SMBJ28CA | D2 | SMBJ-CA_MFG
9 | 2 | 二极管-5819W | D3,D4 | SOD-323
10 | 1 | 跳线 | J1 | 0402-0R
11 | 2 | TACT 2P | K1,K2 | ButtonTACT_3x4x2_180
12 | 1 | 6.8uH | L1 | IND-201612
13 | 1 | SH1.0-5P | P1 | SH1.0-5P
14 | 3 | SH1.0-6P | P2,P3,P4 | SH1.0-6P
15 | 1 | SH1.0-3P | P5 | SH1.0-3P
16 | 5 | 1K | R1,R2,R6,R7,R17 | RES_0402
17 | 2 | 0.1R | R3,R8 | 1206-RES
18 | 1 | NCP15XH103F03RC | R4 | RES_0402
19 | 1 | 3.3K | R5 | RES_0402
20 | 4 | 10K | R9,R10,R13,R16 | RES_0402
21 | 2 | 120R | R11,R12 | RES_0402
22 | 1 | 1.8K | R14 | RES_0402
23 | 1 | 1M | R15 | RES_0402
24 | 2 | 测试点 | T1,T2 | TEST_PT
25 | 2 | TB67H450FNG | U1,U2 | SO-8-PAD
26 | 1 | STM32F103CBT6 | U3 | LQFP-48
27 | 1 | TL431IDBZT | U4 | SOT23-3
28 | 1 | SN65HVD232D | U5 | SO-8
29 | 1 | ME3116 | U6 | SOT23-6
30 | 1 | LP2992 3V3 | U7 | SOT23-5
31 | 1 | MT6816 | U8 | SO-8
32 | 1 | 12MHz | Y1 | -3P